## Sheet1
feet/sec | target speed | 8.5 | 1.7
inches | c = s | 3954.15 | 329.5125 | 109.8375
inches | p | 0.0027
inches | D0 | 3 | 9.4248
rev/sec | w | 0.18038 | 10.8225
| w^2 | 0.032535
in/rev/sec | a =(p*pi*w^2) | 0.00027597
in/rev | C0 | 9.4248
in/sec | V0 | 1.7
| -'V0' | -1.7
| q = 4 a c | -4.365 | <- fails if this is not negitive
| b^2 = V0^2 | 2.89
| b^2-q | 7.255
in/sec | sqrt(b^2-q) | 2.6935
| -b-SQRT(b^2-q) | 0.99351 | <- works when we add in negitive
| 2a | 0.00055195
sec | t | 1799.9968 | 30:00
| t^2 | 3239988.385
| check | 0 | <-should be close to zero
| s | 3954.15 | <-back calculaton
| v | 2.6935
| N = w*t | 324.6758
| D =D0 + 2 p w t | 4.7532
| LP | 329.5135
| RD | 4.7532